## Ведомость заготовок
№ | Обозначение | Наименование | Материал (РФ) | Вид заготовки | Размер заготовки, мм | Кол. | Масса, кг | Операция / технология
1 | PSH20-050.03 | Деталь 1550×990,7×57 | Ст3сп5, ГОСТ 380-2005 | Заготовка (уточнить) | 1550×990,7×57 | 1 | 42.79 | Заготовка по технологу (сварная/литая), см. чертёж
2 | PSH20-051.01 | Деталь 1550×455×60 | Ст3сп5, ГОСТ 380-2005 | Заготовка (уточнить) | 1550×455×60 | 1 | 35.59 | Заготовка по технологу (сварная/литая), см. чертёж
3 | PSH20-051.02 | Полоса 54×5, L=445 | Ст3сп5, ГОСТ 380-2005 | Лист / плоская деталь | 445×54, s=5 | 3 | 2.82 | Резка лазерная/плазменная по DXF (PSH20-051.02__раскрой.dxf)
4 | PSH24-000.01 | Полотно гибкое (резина), s=5 | Резина листовая, ГОСТ 7338-90 | Лист гнутый (заготовка) | 6528×2387, s=5 | 1 | 89.18 | Раскрой по DXF (PSH24-000.01__заготовка.dxf); гибка по чертежу, размеры заготовки уточнить по КД гибки
5 | PSH24-000.02 | Панель гнутая, s=4,7 | Ст3сп5, ГОСТ 380-2005 | Лист гнутый (заготовка) | 261×225, s=4,7 | 1 | 2.17 | Раскрой по DXF (PSH24-000.02__заготовка.dxf); гибка по чертежу, размеры заготовки уточнить по КД гибки
6 | PSH24-000.02-01-Variant2 | Панель гнутая, s=4,7 | Ст3сп5, ГОСТ 380-2005 | Лист гнутый (заготовка) | 261×225, s=4,7 | 1 | 2.17 | Раскрой по DXF (PSH24-000.02-01-Variant2__заготовка.dxf); гибка по чертежу, размеры заготовки уточнить по КД гибки
7 | PSH24-000.03 | Полоса 40×3, L=5600 | Ст3сп5, ГОСТ 380-2005 | Лист / плоская деталь | 5600×40, s=3 | 2 | 10.45 | Резка лазерная/плазменная по DXF (PSH24-000.03__раскрой.dxf)
8 | PSH24-000.04 | Полотно гибкое (резина), s=4,9 | Резина листовая, ГОСТ 7338-90 | Лист гнутый (заготовка) | 5928×175, s=4,9 | 2 | 11.57 | Раскрой по DXF (PSH24-000.04__заготовка.dxf); гибка по чертежу, размеры заготовки уточнить по КД гибки
9 | PSH24-000.05 | Деталь 1026×63×63 | Ст3сп5, ГОСТ 380-2005 | Заготовка (уточнить) | 1026×63×63 | 27 | 662.18 | Заготовка по технологу (сварная/литая), см. чертёж
10 | PSH24-000.06 | Деталь 1338×108×108 | Ст3сп5, ГОСТ 380-2005 | Заготовка (уточнить) | 1338×108×108 | 5 | 205.32 | Заготовка по технологу (сварная/литая), см. чертёж
11 | PSH24-000.07 | Деталь 1260×105×15 | Капролон | Заготовка (уточнить) | 1260×105×15 | 1 | 2.14 | Заготовка по технологу (сварная/литая), см. чертёж
12 | PSH24-000.08 | Полоса 40×3, L=1260 | Ст3сп5, ГОСТ 380-2005 | Лист / плоская деталь | 1260×40, s=3 | 2 | 2.33 | Резка лазерная/плазменная по DXF (PSH24-000.08__раскрой.dxf)
13 | PSH24-000.09 | Полоса 60×8, L=850 | Полиэтилен высокомолекулярный ПЭ-1000 | Лист / плоская деталь | 850×60, s=8 | 2 | 0.77 | Резка лазерная/плазменная по DXF (PSH24-000.09__раскрой.dxf)
14 | PSH24-000.10 | Полоса 40×3, L=850 | Ст3сп5, ГОСТ 380-2005 | Лист / плоская деталь | 850×40, s=3 | 2 | 1.57 | Резка лазерная/плазменная по DXF (PSH24-000.10__раскрой.dxf)
15 | PSH24-000.11 | Полоса резиновая 105×8, L=1330 | Резина листовая, ГОСТ 7338-90 | Лист / плоская деталь | 1330×105, s=8 | 1 | 1.28 | Резка лазерная/плазменная по DXF (PSH24-000.11__раскрой.dxf)
16 | PSH24-001.01 | Панель гнутая, s=4,8 | Ст3сп5, ГОСТ 380-2005 | Лист гнутый (заготовка) | 5949×181, s=4,8 | 1 | 40.88 | Раскрой по DXF (PSH24-001.01__заготовка.dxf); гибка по чертежу, размеры заготовки уточнить по КД гибки
17 | PSH24-001.01-01 | Панель гнутая, s=4,8 | Ст3сп5, ГОСТ 380-2005 | Лист гнутый (заготовка) | 5949×181, s=4,8 | 1 | 40.88 | Раскрой по DXF (PSH24-001.01-01__заготовка.dxf); гибка по чертежу, размеры заготовки уточнить по КД гибки
18 | PSH24-010.01 | Труба профильная 60×40×3,8, L=1337 | Ст3сп5, ГОСТ 380-2005 | Труба/профиль | 60×40, L=1337 | 5 | 36.46 | Распиловка в размер на ленточнопильном станке
19 | PSH24-010.02 | Труба профильная 60×40×3,6, L=1657 | Ст3сп5, ГОСТ 380-2005 | Труба/профиль | 60×40, L=1657 | 4 | 34.79 | Распиловка в размер на ленточнопильном станке
20 | PSH24-010.03 | Пластина 50×40, s=5 | Ст3сп5, ГОСТ 380-2005 | Лист / плоская деталь | 50×40, s=5 | 4 | 0.23 | Резка лазерная/плазменная по DXF (PSH24-010.03__раскрой.dxf)
21 | PSH24-010.04 | Полоса 175×3, L=750 | Ст3сп5, ГОСТ 380-2005 | Лист / плоская деталь | 750×175, s=3 | 2 | 6.08 | Резка лазерная/плазменная по DXF (PSH24-010.04__раскрой.dxf)
22 | PSH24-011.01 | Деталь 3500×451×105 | Ст3сп5, ГОСТ 380-2005 | Заготовка (уточнить) | 3500×451×105 | 1 | 100.67 | Заготовка по технологу (сварная/литая), см. чертёж
23 | PSH24-011.01-01 | Деталь 3500×451×105 | Ст3сп5, ГОСТ 380-2005 | Заготовка (уточнить) | 3500×451×105 | 1 | 100.67 | Заготовка по технологу (сварная/литая), см. чертёж
24 | PSH24-011.02 | Пластина 460×187, s=10 | Ст3сп5, ГОСТ 380-2005 | Лист / плоская деталь | 460×187, s=10 | 2 | 11.62 | Резка лазерная/плазменная по DXF (PSH24-011.02__раскрой.dxf)
25 | PSH24-011.03 | Пластина 437×150, s=20 | Сталь 09Г2С, ГОСТ 19281-2014 | Лист / плоская деталь | 437×150, s=20 | 2 | 19.78 | Резка лазерная/плазменная по DXF (PSH24-011.03__раскрой.dxf)
26 | PSH24-011.04 | Полоса 79×6, L=437 | Ст3сп5, ГОСТ 380-2005 | Лист / плоская деталь | 437×79, s=6 | 12 | 19.49 | Резка лазерная/плазменная по DXF (PSH24-011.04__раскрой.dxf)
27 | PSH24-011.05 | Пластина 150×109, s=10 | Ст3сп5, ГОСТ 380-2005 | Лист / плоская деталь | 150×109, s=10 | 4 | 3.92 | Резка лазерная/плазменная по DXF (PSH24-011.05__раскрой.dxf)
28 | PSH24-011.06 | Деталь 505×437×180 | Ст3сп5, ГОСТ 380-2005 | Заготовка (уточнить) | 505×437×180 | 1 | 17.08 | Заготовка по технологу (сварная/литая), см. чертёж
29 | PSH24-011.06-01 | Деталь 505×437×180 | Ст3сп5, ГОСТ 380-2005 | Заготовка (уточнить) | 505×437×180 | 1 | 17.08 | Заготовка по технологу (сварная/литая), см. чертёж
30 | PSH24-011.07 | Деталь 2105×451×105 | Ст3сп5, ГОСТ 380-2005 | Заготовка (уточнить) | 2105×451×105 | 1 | 63.4 | Заготовка по технологу (сварная/литая), см. чертёж
31 | PSH24-011.07-01 | Деталь 2105×451×105 | Ст3сп5, ГОСТ 380-2005 | Заготовка (уточнить) | 2105×451×105 | 1 | 63.4 | Заготовка по технологу (сварная/литая), см. чертёж
32 | PSH24-012.01 | Труба профильная 166×135×3,3, L=3480 | Ст3сп5, ГОСТ 380-2005 | Труба/профиль | 166×135, L=3480 | 1 | 53.39 | Распиловка в размер на ленточнопильном станке
33 | PSH24-012.01-01 | Труба профильная 166×135×3,3, L=3480 | Ст3сп5, ГОСТ 380-2005 | Труба/профиль | 166×135, L=3480 | 1 | 53.39 | Распиловка в размер на ленточнопильном станке
34 | PSH24-012.02 | Пластина 154×129, s=5 | Ст3сп5, ГОСТ 380-2005 | Лист / плоская деталь | 154×129, s=5 | 20 | 11.91 | Резка лазерная/плазменная по DXF (PSH24-012.02__раскрой.dxf)
35 | PSH24-012.03 | Труба профильная 166×135×3,3, L=2000 | Ст3сп5, ГОСТ 380-2005 | Труба/профиль | 166×135, L=2000 | 1 | 30.68 | Распиловка в размер на ленточнопильном станке
36 | PSH24-012.03-01 | Труба профильная 166×135×3,3, L=2000 | Ст3сп5, ГОСТ 380-2005 | Труба/профиль | 166×135, L=2000 | 1 | 30.68 | Распиловка в размер на ленточнопильном станке
37 | PSH24-013.01 | Пластина 225×150, s=12 | Ст3сп5, ГОСТ 380-2005 | Лист / плоская деталь | 225×150, s=12 | 1 | 3.06 | Резка лазерная/плазменная по DXF (PSH24-013.01__раскрой.dxf)
38 | PSH24-013.02 | Деталь 315×220×35 | Сталь 09Г2С, ГОСТ 19281-2014 | Заготовка (уточнить) | 315×220×35 | 1 | 12.6 | Заготовка по технологу (сварная/литая), см. чертёж
39 | PSH24-013.03 | Пластина 210×75, s=12 | Ст3сп5, ГОСТ 380-2005 | Лист / плоская деталь | 210×75, s=12 | 1 | 0.92 | Резка лазерная/плазменная по DXF (PSH24-013.03__раскрой.dxf)
40 | PSH24-021.01 | Панель гнутая, s=5 | Ст3сп5, ГОСТ 380-2005 | Лист гнутый (заготовка) | 1624×1324, s=5 | 6 | 502.69 | Раскрой по DXF (PSH24-021.01__заготовка.dxf); гибка по чертежу, размеры заготовки уточнить по КД гибки
41 | PSH24-021.02 | Полоса 112,9×5, L=1546,5 | Ст3сп5, ГОСТ 380-2005 | Лист / плоская деталь | 1546,5×112,9, s=5 | 8 | 34.4 | Резка лазерная/плазменная по DXF (PSH24-021.02__раскрой.dxf)
42 | PSH24-021.03 | Труба профильная 100×50×2,9, L=3986 | Ст3сп5, ГОСТ 380-2005 | Труба/профиль | 100×50, L=3986 | 6 | 157.86 | Распиловка в размер на ленточнопильном станке
43 | PSH24-021.04 | Полоса 112,9×5, L=1548 | Ст3сп5, ГОСТ 380-2005 | Лист / плоская деталь | 1548×112,9, s=5 | 12 | 45.73 | Резка лазерная/плазменная по DXF (PSH24-021.04__раскрой.dxf)
44 | PSH24-021.05 | Пластина 160×90, s=8 | Ст3сп5, ГОСТ 380-2005 | Лист / плоская деталь | 160×90, s=8 | 22 | 19.59 | Резка лазерная/плазменная по DXF (PSH24-021.05__раскрой.dxf)
45 | PSH24-021.06 | Панель гнутая, s=4,9 | Ст3сп5, ГОСТ 380-2005 | Лист гнутый (заготовка) | 1624×269, s=4,9 | 2 | 33.51 | Раскрой по DXF (PSH24-021.06__заготовка.dxf); гибка по чертежу, размеры заготовки уточнить по КД гибки
46 | PSH24-022.01 | Пластина 2993,7×1323, s=5 | Ст3сп5, ГОСТ 380-2005 | Лист / плоская деталь | 2993,7×1323, s=5 | 1 | 114.41 | Резка лазерная/плазменная по DXF (PSH24-022.01__раскрой.dxf)
47 | PSH24-022.02 | Полоса 80×6, L=1506 | Ст3сп5, ГОСТ 380-2005 | Лист / плоская деталь | 1506×80, s=6 | 1 | 5.64 | Резка лазерная/плазменная по DXF (PSH24-022.02__раскрой.dxf)
48 | PSH24-022.03 | Полоса 80×5, L=3004 | Ст3сп5, ГОСТ 380-2005 | Лист / плоская деталь | 3004×80, s=5 | 2 | 18.77 | Резка лазерная/плазменная по DXF (PSH24-022.03__раскрой.dxf)
49 | PSH24-022.04 | Полоса 80×6, L=1323 | Ст3сп5, ГОСТ 380-2005 | Лист / плоская деталь | 1323×80, s=6 | 2 | 9.97 | Резка лазерная/плазменная по DXF (PSH24-022.04__раскрой.dxf)
50 | PSH24-022.05 | Полоса 80×6, L=800 | Ст3сп5, ГОСТ 380-2005 | Лист / плоская деталь | 800×80, s=6 | 2 | 6.03 | Резка лазерная/плазменная по DXF (PSH24-022.05__раскрой.dxf)
51 | PSH24-022.06 | Полоса 80×6, L=743 | Ст3сп5, ГОСТ 380-2005 | Лист / плоская деталь | 743×80, s=6 | 2 | 5.6 | Резка лазерная/плазменная по DXF (PSH24-022.06__раскрой.dxf)
52 | PSH24-022.07 | Полоса 80×6, L=410 | Ст3сп5, ГОСТ 380-2005 | Лист / плоская деталь | 410×80, s=6 | 2 | 3.09 | Резка лазерная/плазменная по DXF (PSH24-022.07__раскрой.dxf)
53 | PSH24-022.08 | Полоса 80×6, L=1423 | Ст3сп5, ГОСТ 380-2005 | Лист / плоская деталь | 1423×80, s=6 | 4 | 21.45 | Резка лазерная/плазменная по DXF (PSH24-022.08__раскрой.dxf)
54 | PSH24-022.09 | Пластина 100×80, s=6 | Ст3сп5, ГОСТ 380-2005 | Лист / плоская деталь | 100×80, s=6 | 4 | 1.51 | Резка лазерная/плазменная по DXF (PSH24-022.09__раскрой.dxf)
55 | PSH24-023.01 | Пластина 3000,9×1329, s=5 | Ст3сп5, ГОСТ 380-2005 | Лист / плоская деталь | 3000,9×1329, s=5 | 1 | 87.97 | Резка лазерная/плазменная по DXF (PSH24-023.01__раскрой.dxf)
56 | PSH24-023.02 | Полоса 80×6, L=568 | Ст3сп5, ГОСТ 380-2005 | Лист / плоская деталь | 568×80, s=6 | 2 | 4.28 | Резка лазерная/плазменная по DXF (PSH24-023.02__раскрой.dxf)
57 | PSH24-023.03 | Пластина 235×80, s=6 | Ст3сп5, ГОСТ 380-2005 | Лист / плоская деталь | 235×80, s=6 | 2 | 1.77 | Резка лазерная/плазменная по DXF (PSH24-023.03__раскрой.dxf)
58 | PSH24-023.04 | Полоса 80×6, L=1305 | Ст3сп5, ГОСТ 380-2005 | Лист / плоская деталь | 1305×80, s=6 | 2 | 9.8 | Резка лазерная/плазменная по DXF (PSH24-023.04__раскрой.dxf)
59 | PSH24-023.05 | Полоса 80×6, L=1210 | Ст3сп5, ГОСТ 380-2005 | Лист / плоская деталь | 1210×80, s=6 | 1 | 4.54 | Резка лазерная/плазменная по DXF (PSH24-023.05__раскрой.dxf)
60 | PSH24-023.10 | Деталь 894×30×30 | Ст3сп5, ГОСТ 380-2005 | Заготовка (уточнить) | 894×30×30 | 2 | 2.42 | Заготовка по технологу (сварная/литая), см. чертёж
61 | PSH24-024.01 | Деталь 3004×600×85 | Ст3сп5, ГОСТ 380-2005 | Заготовка (уточнить) | 3004×600×85 | 1 | 88.63 | Заготовка по технологу (сварная/литая), см. чертёж
62 | PSH24-024.01_1 | Деталь 3004×600×85 | Ст3сп5, ГОСТ 380-2005 | Заготовка (уточнить) | 3004×600×85 | 1 | 88.63 | Заготовка по технологу (сварная/литая), см. чертёж
63 | PSH24-024.02 | Полоса 80×5, L=590 | Ст3сп5, ГОСТ 380-2005 | Лист / плоская деталь | 590×80, s=5 | 20 | 36.97 | Резка лазерная/плазменная по DXF (PSH24-024.02__раскрой.dxf)
64 | PSH24-025.01 | Деталь 2500×600×85 | Ст3сп5, ГОСТ 380-2005 | Заготовка (уточнить) | 2500×600×85 | 4 | 307.34 | Заготовка по технологу (сварная/литая), см. чертёж
65 | PSH24-026.01 | Панель гнутая, s=5 | Ст3сп5, ГОСТ 380-2005 | Лист гнутый (заготовка) | 1624×1061, s=5 | 1 | 67 | Раскрой по DXF (PSH24-026.01__заготовка.dxf); гибка по чертежу, размеры заготовки уточнить по КД гибки
66 | PSH24-026.01-01 | Панель гнутая, s=5 | Ст3сп5, ГОСТ 380-2005 | Лист гнутый (заготовка) | 1624×1061, s=5 | 1 | 67 | Раскрой по DXF (PSH24-026.01-01__заготовка.dxf); гибка по чертежу, размеры заготовки уточнить по КД гибки
67 | PSH24-026.03 | Труба профильная 100×50×2,9, L=989 | Ст3сп5, ГОСТ 380-2005 | Труба/профиль | 100×50, L=989 | 6 | 39.17 | Распиловка в размер на ленточнопильном станке
68 | PSH24-030.01 | Деталь 2128×80×45 | Ст3сп5, ГОСТ 380-2005 | Заготовка (уточнить) | 2128×80×45 | 4 | 75.09 | Заготовка по технологу (сварная/литая), см. чертёж
69 | PSH24-030.02 | Деталь 1410×50×50 | Ст3сп5, ГОСТ 380-2005 | Заготовка (уточнить) | 1410×50×50 | 4 | 21.21 | Заготовка по технологу (сварная/литая), см. чертёж
70 | PSH24-030.04 | Деталь 1207×50×50 | Ст3сп5, ГОСТ 380-2005 | Заготовка (уточнить) | 1207×50×50 | 4 | 18.11 | Заготовка по технологу (сварная/литая), см. чертёж
71 | PSH24-031.01 | Труба профильная 200×100×5,8, L=1926 | Ст3сп5, ГОСТ 380-2005 | Труба/профиль | 200×100, L=1926 | 5 | 252.97 | Распиловка в размер на ленточнопильном станке
72 | PSH24-031.02 | Пластина 187×87, s=10 | Ст3сп5, ГОСТ 380-2005 | Лист / плоская деталь | 187×87, s=10 | 10 | 10.39 | Резка лазерная/плазменная по DXF (PSH24-031.02__раскрой.dxf)
73 | PSH24-032.01 | Труба ⌀80×5, L=1626 | Ст3сп5, ГОСТ 380-2005 | Труба/профиль | 80×80, L=1626 | 6 | 89.97 | Распиловка в размер на ленточнопильном станке
74 | PSH24-032.02 | Труба ⌀100×6,2, L=1040 | Ст3сп5, ГОСТ 380-2005 | Труба/профиль | 100×100, L=1040 | 6 | 89.92 | Распиловка в размер на ленточнопильном станке
75 | PSH24-032.03 | Труба ⌀80×4,9, L=1725,7 | Ст3сп5, ГОСТ 380-2005 | Труба/профиль | 80×80, L=1725,7 | 3 | 47.06 | Распиловка в размер на ленточнопильном станке
76 | PSH24-032.04 | Пластина 170×170, s=12 | Ст3сп5, ГОСТ 380-2005 | Лист / плоская деталь | 170×170, s=12 | 26 | 67.18 | Резка лазерная/плазменная по DXF (PSH24-032.04__раскрой.dxf)
77 | PSH24-032.05 | Пластина 220×80, s=10 | Ст3сп5, ГОСТ 380-2005 | Лист / плоская деталь | 220×80, s=10 | 8 | 10.62 | Резка лазерная/плазменная по DXF (PSH24-032.05__раскрой.dxf)
78 | PSH24-033.01 | Пластина 80×70, s=10 | Ст3сп5, ГОСТ 380-2005 | Лист / плоская деталь | 80×70, s=10 | 4 | 1.25 | Резка лазерная/плазменная по DXF (PSH24-033.01__раскрой.dxf)
79 | PSH24-034.01 | Труба ⌀80×4,8, L=1793,6 | Ст3сп5, ГОСТ 380-2005 | Труба/профиль | 80×80, L=1793,6 | 6 | 95.61 | Распиловка в размер на ленточнопильном станке
80 | PSH24-034.02 | Панель гнутая, s=3,6 | Ст3сп5, ГОСТ 380-2005 | Лист гнутый (заготовка) | 83×159, s=3,6 | 6 | 2.25 | Раскрой по DXF (PSH24-034.02__заготовка.dxf); гибка по чертежу, размеры заготовки уточнить по КД гибки
81 | PSH24-034.03 | Панель гнутая, s=3,9 | Ст3сп5, ГОСТ 380-2005 | Лист гнутый (заготовка) | 132×276, s=3,9 | 6 | 6.61 | Раскрой по DXF (PSH24-034.03__заготовка.dxf); гибка по чертежу, размеры заготовки уточнить по КД гибки
82 | PSH24-034.04 | Панель гнутая, s=3,9 | Ст3сп5, ГОСТ 380-2005 | Лист гнутый (заготовка) | 232×279, s=3,9 | 6 | 11.97 | Раскрой по DXF (PSH24-034.04__заготовка.dxf); гибка по чертежу, размеры заготовки уточнить по КД гибки
83 | PSH24-034.05 | Пластина 160×90, s=8 | Ст3сп5, ГОСТ 380-2005 | Лист / плоская деталь | 160×90, s=8 | 22 | 18.75 | Резка лазерная/плазменная по DXF (PSH24-034.05__раскрой.dxf)
84 | PSH24-034.06 | Пластина 162×76, s=2 | Ст3сп5, ГОСТ 380-2005 | Лист / плоская деталь | 162×76, s=2 | 6 | 1.16 | Резка лазерная/плазменная по DXF (PSH24-034.06__раскрой.dxf)
85 | PSH24-035.01 | Труба ⌀80×4,6, L=713 | Ст3сп5, ГОСТ 380-2005 | Труба/профиль | 80×80, L=713 | 4 | 24.5 | Распиловка в размер на ленточнопильном станке
86 | PSH24-035.02 | Труба ⌀80×4,4, L=290 | Ст3сп5, ГОСТ 380-2005 | Труба/профиль | 80×80, L=290 | 4 | 9.46 | Распиловка в размер на ленточнопильном станке
87 | PSH24-036.01 | Пластина 400×400, s=12 | Ст3сп5, ГОСТ 380-2005 | Лист / плоская деталь | 400×400, s=12 | 6 | 87.49 | Резка лазерная/плазменная по DXF (PSH24-036.01__раскрой.dxf)
88 | PSH24-036.02 | Пластина 170×170, s=12 | Ст3сп5, ГОСТ 380-2005 | Лист / плоская деталь | 170×170, s=12 | 6 | 15.5 | Резка лазерная/плазменная по DXF (PSH24-036.02__раскрой.dxf)
89 | PSH24-036.03 | Деталь 150×20×20 | Сталь 09Г2С, ГОСТ 19281-2014 | Заготовка (уточнить) | 150×20×20 | 24 | 8.83 | Заготовка по технологу (сварная/литая), см. чертёж
90 | PSH24-041.01 | Панель гнутая, s=2 | Ст3сп5, ГОСТ 380-2005 | Лист гнутый (заготовка) | 157×932, s=2 | 1 | 22.71 | Раскрой по DXF (PSH24-041.01__заготовка.dxf); гибка по чертежу, размеры заготовки уточнить по КД гибки
91 | PSH24-041.02 | Пластина 478×458, s=2 | Ст3сп5, ГОСТ 380-2005 | Лист / плоская деталь | 478×458, s=2 | 2 | 5.5 | Резка лазерная/плазменная по DXF (PSH24-041.02__раскрой.dxf)
92 | PSH24-041.03 | Деталь 1510×120×55 | Ст3сп5, ГОСТ 380-2005 | Заготовка (уточнить) | 1510×120×55 | 1 | 9.77 | Заготовка по технологу (сварная/литая), см. чертёж
93 | PSH24-042.01 | Труба ⌀325,6×11,3, L=1300 | Сталь 09Г2С, ГОСТ 19281-2014 | Труба/профиль | 325,6×325,6, L=1300 | 1 | 113.46 | Распиловка в размер на ленточнопильном станке
94 | PSH24-042.02 | Пластина 294×294, s=15 | Сталь 09Г2С, ГОСТ 19281-2014 | Лист / плоская деталь | 294×294, s=15 | 2 | 14.42 | Резка лазерная/плазменная по DXF (PSH24-042.02__раскрой.dxf)
95 | PSH24-042.03 | Деталь 2052×95×95 | Сталь 09Г2С, ГОСТ 19281-2014 | Заготовка (уточнить) | 2052×95×95 | 1 | 109.38 | Заготовка по технологу (сварная/литая), см. чертёж
96 | PSH24-043.01 | Труба ⌀323,9×17,4, L=1300 | Сталь 09Г2С, ГОСТ 19281-2014 | Труба/профиль | 323,9×323,9, L=1300 | 1 | 170.99 | Распиловка в размер на ленточнопильном станке
97 | PSH24-043.02 | Пластина 294×294, s=15 | Сталь 09Г2С, ГОСТ 19281-2014 | Лист / плоская деталь | 294×294, s=15 | 2 | 15.03 | Резка лазерная/плазменная по DXF (PSH24-043.02__раскрой.dxf)
98 | PSH24-043.03 | Деталь 1660×75×75 | Сталь 09Г2С, ГОСТ 19281-2014 | Заготовка (уточнить) | 1660×75×75 | 1 | 56 | Заготовка по технологу (сварная/литая), см. чертёж
99 | PSH24-044.01 | Деталь 326×100×20 | Сталь 09Г2С, ГОСТ 19281-2014 | Заготовка (уточнить) | 326×100×20 | 2 | 9.86 | Заготовка по технологу (сварная/литая), см. чертёж
100 | PSH24-044.02 | Панель гнутая, s=2 | Ст3сп5, ГОСТ 380-2005 | Лист гнутый (заготовка) | 349×233, s=2 | 2 | 2.51 | Раскрой по DXF (PSH24-044.02__заготовка.dxf); гибка по чертежу, размеры заготовки уточнить по КД гибки
101 | PSH24-044.03 | Панель гнутая, s=1,9 | Ст3сп5, ГОСТ 380-2005 | Лист гнутый (заготовка) | 354×231, s=1,9 | 2 | 2.5 | Раскрой по DXF (PSH24-044.03__заготовка.dxf); гибка по чертежу, размеры заготовки уточнить по КД гибки
102 | PSH24-044.04 | Труба ⌀90×5, L=500 | Ст3сп5, ГОСТ 380-2005 | Труба/профиль | 90×90, L=500 | 2 | 10.48 | Распиловка в размер на ленточнопильном станке
103 | PSH24-044.05 | Пластина 84×84, s=10 | Ст3сп5, ГОСТ 380-2005 | Лист / плоская деталь | 84×84, s=10 | 2 | 0.94 | Резка лазерная/плазменная по DXF (PSH24-044.05__раскрой.dxf)
104 | PSH24-044.06 | Деталь 500×36×36 | Сталь 09Г2С, ГОСТ 19281-2014 | Заготовка (уточнить) | 500×36×36 | 2 | 7.99 | Заготовка по технологу (сварная/литая), см. чертёж
105 | PSH24-050.01 | Панель гнутая, s=3 | Ст3сп5, ГОСТ 380-2005 | Лист гнутый (заготовка) | 1612×1021, s=3 | 1 | 38.56 | Раскрой по DXF (PSH24-050.01__заготовка.dxf); гибка по чертежу, размеры заготовки уточнить по КД гибки
106 | PSH24-050.02 | Пластина 855×810, s=3 | Ст3сп5, ГОСТ 380-2005 | Лист / плоская деталь | 855×810, s=3 | 2 | 32.51 | Резка лазерная/плазменная по DXF (PSH24-050.02__раскрой.dxf)
107 | PSH24-050.05 | Деталь 1320×80×60 | Ст3сп5, ГОСТ 380-2005 | Заготовка (уточнить) | 1320×80×60 | 1 | 10.41 | Заготовка по технологу (сварная/литая), см. чертёж
108 | PSH24-050.06 | Панель гнутая, s=3 | Ст3сп5, ГОСТ 380-2005 | Лист гнутый (заготовка) | 984×753, s=3 | 1 | 17.32 | Раскрой по DXF (PSH24-050.06__заготовка.dxf); гибка по чертежу, размеры заготовки уточнить по КД гибки
109 | PSH24-052.01 | Панель гнутая, s=5,9 | Ст3сп5, ГОСТ 380-2005 | Лист гнутый (заготовка) | 795×695, s=5,9 | 1 | 25.4 | Раскрой по DXF (PSH24-052.01__заготовка.dxf); гибка по чертежу, размеры заготовки уточнить по КД гибки
110 | PSH24-052.01-01 | Панель гнутая, s=5,9 | Ст3сп5, ГОСТ 380-2005 | Лист гнутый (заготовка) | 795×695, s=5,9 | 1 | 25.4 | Раскрой по DXF (PSH24-052.01-01__заготовка.dxf); гибка по чертежу, размеры заготовки уточнить по КД гибки
111 | PSH24-053.01 | Деталь 1361,6×890×105 | Ст3сп5, ГОСТ 380-2005 | Заготовка (уточнить) | 1361,6×890×105 | 1 | 33.06 | Заготовка по технологу (сварная/литая), см. чертёж
112 | PSH24-053.01-01 | Деталь 1361,6×890×105 | Ст3сп5, ГОСТ 380-2005 | Заготовка (уточнить) | 1361,6×890×105 | 1 | 33.06 | Заготовка по технологу (сварная/литая), см. чертёж
113 | PSH24-054.01 | Пластина 160×80, s=5 | Ст3сп5, ГОСТ 380-2005 | Лист / плоская деталь | 160×80, s=5 | 2 | 0.98 | Резка лазерная/плазменная по DXF (PSH24-054.01__раскрой.dxf)
114 | PSH24-054.02 | Пластина 80×75, s=5 | Ст3сп5, ГОСТ 380-2005 | Лист / плоская деталь | 80×75, s=5 | 2 | 0.44 | Резка лазерная/плазменная по DXF (PSH24-054.02__раскрой.dxf)
115 | PSH24-054.03 | Пластина 75×38, s=5 | Ст3сп5, ГОСТ 380-2005 | Лист / плоская деталь | 75×38, s=5 | 2 | 0.13 | Резка лазерная/плазменная по DXF (PSH24-054.03__раскрой.dxf)
116 | PSH24-060.01 | Деталь 850×40×40 | Ст3сп5, ГОСТ 380-2005 | Заготовка (уточнить) | 850×40×40 | 1 | 1.92 | Заготовка по технологу (сварная/литая), см. чертёж
117 | PSH24-060.01-01 | Деталь 850×40×40 | Ст3сп5, ГОСТ 380-2005 | Заготовка (уточнить) | 850×40×40 | 1 | 1.92 | Заготовка по технологу (сварная/литая), см. чертёж
118 | PSH24-060.02 | Деталь 1050×36×36 | Ст3сп5, ГОСТ 380-2005 | Заготовка (уточнить) | 1050×36×36 | 1 | 2.05 | Заготовка по технологу (сварная/литая), см. чертёж
119 | PSH24-060.03 | Деталь 350×36×36 | Ст3сп5, ГОСТ 380-2005 | Заготовка (уточнить) | 350×36×36 | 1 | 0.62 | Заготовка по технологу (сварная/литая), см. чертёж
120 | PSH24-061.01 | Панель гнутая, s=3,7 | Ст3сп5, ГОСТ 380-2005 | Лист гнутый (заготовка) | 258×64, s=3,7 | 1 | 0.48 | Раскрой по DXF (PSH24-061.01__заготовка.dxf); гибка по чертежу, размеры заготовки уточнить по КД гибки
121 | PSH24-061.02 | Деталь 62×26,9×26,9 | Ст3сп5, ГОСТ 380-2005 | Заготовка (уточнить) | 62×26,9×26,9 | 2 | 0.19 | Заготовка по технологу (сварная/литая), см. чертёж
122 | PSH24-070.01 | Панель гнутая, s=4,9 | Ст3сп5, ГОСТ 380-2005 | Лист гнутый (заготовка) | 1231×544, s=4,9 | 1 | 25.93 | Раскрой по DXF (PSH24-070.01__заготовка.dxf); гибка по чертежу, размеры заготовки уточнить по КД гибки
123 | PSH24-070.02 | Деталь 1174×35,4×19 | Ст3сп5, ГОСТ 380-2005 | Заготовка (уточнить) | 1174×35,4×19 | 1 | 1.32 | Заготовка по технологу (сварная/литая), см. чертёж
124 | PSH24-070.03 | Деталь 500×16×16 | Сталь 09Г2С, ГОСТ 19281-2014 | Заготовка (уточнить) | 500×16×16 | 2 | 1.58 | Заготовка по технологу (сварная/литая), см. чертёж
125 | PSH24-070.04 | Панель гнутая, s=2,7 | Ст3сп5, ГОСТ 380-2005 | Лист гнутый (заготовка) | 89×146, s=2,7 | 1 | 0.27 | Раскрой по DXF (PSH24-070.04__заготовка.dxf); гибка по чертежу, размеры заготовки уточнить по КД гибки
126 | PSH24-071.01 | Труба ⌀21,3×2, L=78 | Сталь 17Г1С-У, ГОСТ 5520-2014 | Труба/профиль | 21,3×21,3, L=78 | 1 | 0.07 | Распиловка в размер на ленточнопильном станке
127 | PSH24-071.02 | Деталь 241,8×215,3×75 | Сталь 09Г2С, ГОСТ 19281-2014 | Заготовка (уточнить) | 241,8×215,3×75 | 1 | 0.43 | Заготовка по технологу (сварная/литая), см. чертёж
128 | PSH24-071.03 | Пластина 39,3×36,2, s=3 | Сталь 09Г2С, ГОСТ 19281-2014 | Лист / плоская деталь | 39,3×36,2, s=3 | 1 | 0.02 | Резка лазерная/плазменная по DXF (PSH24-071.03__раскрой.dxf)
|  | ИТОГО масса заготовок, кг |  |  |  |  | 5402.7